## Sammanfattning
Typ | MJ/m2 | Beskrivning
Slaktkyckling 1 | 532 | Betongväggar, trätakstolar, plåt tak, isolering min.ull
Slaktkyckling 2 | 788 | Betongväggar, trätakstolar, plåt och skivor på tak, väggar, isolering pappersfiber
Kostall 1 | 568 | Limträstomme, betongväggar upp till 2 m, industritak med cellplast
Kostall 2 | 182 | Stålstomme, betongväggar upp till 3 m, tak av plåt, träåsar plåt
Grisstall 1 | 593 | Betongväggar, trätakstolar, plåt och skivor på tak, väggar, isolering min.ull
Grisstall 2 | 775 | Betongväggar, trätakstolar, plåt och skivor på tak, väggar, isolering pappersfiber
Grisstall 3 | 758 | Träregelväggar, träpanel, trätakstolar, plåt i tak, träskivor på väggar, isolering min.ull
Mängduppgifterna är lämnade av Novab och baseras på verkliga anläggningar.
Beräkningen av brandbelastningen är gjord av Brandskyddsföreningen och enligt Boverkets allmänna råd (2013:11) om brandbelastning.

## Slaktkyckling 1
Slaktkycklingstall, två avdelningar alt. 2 |  |  |  |  | Golvarea |  | Datum
Betongväggar, trätakstolar, plåt tak, isolering min.ull |  |  |  |  | 5110 | m² | 2019-06-15
# | Material / Byggdel | Antal |  | Längd | Bredd | Höjd | Mängd/m² | Volym (m³) | Vikt (kg) | Anmärkningar | MJ/kg | MJ/m2
1 | Takstol total | 118 | st. |  |  |  |  | 236.5364 | 106441.3636 | Trä | 18 | 374.9402
2 | Takåsar av trä (45x70) | 72 | st. | 141 | 0.045 | 0.07 |  | 31.9788 | 14390.46 | Trä | 18 | 50.6905
3 | Träpanel långsida | 10 |  | 141 | 0.022 | 0.17 |  | 0.52734 | 237.303 | Trä | 18 | 0.8359
4 | Träpanel gavel | 336 | m² |  |  |  | 0.022 | 7.392 | 3326.4 | Trä | 18 | 11.7173
5 | Glespanel gavel |  |  | 432 | 0.028 | 0.07 |  | 0.84672 | 381.024 | Trä | 18 | 1.3422
6 | Inredning | 1 | [5 empty] | 10 | 9460 | Plast (PP) | 47 | 87.0098
7 | Kabel 5x2,5 mm² | 5110 |  |  |  |  | 0.0005 | 2.555 | 1277.5 | Elkablar, vikt anger plastandel (antaget 500 kg/m³) | 20 | 5
8
9
[5 empty] | TOTAL | 0.31 |  | 289.8362 | 135514.0506
[10 empty] | Total brandbelastning |  | 531.5358

## Slaktkyckling 2
Slaktkycklingstall, två avdelningar alt. 2 |  |  |  |  | Golvarea |  | Datum
Betongväggar, trätakstolar, plåt och skivor på tak, väggar, isolering pappersfiber |  |  |  |  | 5110 | m² | 2019-06-15
# | Material / Byggdel | Antal |  | Längd | Bredd | Höjd | Mängd/m² | Volym (m³) | Vikt (kg) | Anmärkningar | MJ/kg | MJ/m2
1 | Takstol total | 118 | st. |  |  |  |  | 236.5364 | 106441.3636 | Trä | 18 | 374.9402
2 | Takåsar av trä (45x70) | 72 | st. | 141 | 0.045 | 0.07 |  | 31.9788 | 14390.46 | Trä | 18 | 50.6905
3 | Träpanel långsida | 10 |  | 141 | 0.022 | 0.17 |  | 0.52734 | 237.303 | Trä | 18 | 0.8359
4 | Träpanel gavel | 336 | m² |  |  |  | 0.022 | 7.392 | 3326.4 | Trä | 18 | 11.7173
5 | Glespanel gavel |  |  | 432 | 0.028 | 0.07 |  | 0.84672 | 381.024 | Trä | 18 | 1.3422
6 | Inredning | 1 | [5 empty] | 10 | 9460 | Plast (PP) | 47 | 87.0098
7 | Kabel 5x2,5 mm² | 5110 |  |  |  |  | 0.00025 | 1.2775 | 638.75 | Elkablar, vikt anger plastandel (antaget 500 kg/m³) | 20 | 2.5
8 | Isolering tak | 5110 |  |  |  |  | 0.37 | 1890.7 | 66174.5 | Pappersfiber (cirka 35 kg/m³) | 20 | 259
9
10
11
[5 empty] | TOTAL | 0.31 |  | 2179.2587 | 201049.8006
[10 empty] | Total brandbelastning |  | 788.0358

## Kostall 1
Kostall alt. 1 |  |  |  |  | Golvarea |  | Datum
Limträstomme, betongväggar upp till 2 m, industritak med cellplast |  |  |  |  | 1744 | m² | 2019-04-09
# | Material / Byggdel | Antal |  | Längd | Bredd | Höjd | Mängd/m² | Volym (m³) |  | Anmärkningar | Kg/m3 | MJ/kg | MJ/m2
1 | Linje 1 takbalk | 2 |  | 17 | 0.14 | 0.585 |  | 2.7846 |  | Limträ | 500 | 18 | 14.3701
2 | Linje 1 gavelpelare 1 | 1 |  | 35 | 0.14 | 0.315 |  | 1.5435 |  | Limträ | 500 | 18 | 7.9653
3 | Linje 1 gavelpelare 2 | 2 |  | 6.3 | 0.14 | 0.225 |  | 0.3969 |  | Limträ | 500 | 18 | 2.0482
4 | Linje 2-8 takbalk | 14 |  | 17 | 0.14 | 0.72 |  | 23.9904 |  | Limträ | 500 | 18 | 123.8037
5 | Linje 2-8 pelare | 7 |  | 28 | 0.215 | 0.315 |  | 13.2741 |  | Limträ | 500 | 18 | 68.5017
6 | Linje 9 takbalk | 2 |  | 17 | 0.14 | 0.585 |  | 2.7846 |  | Limträ | 500 | 18 | 14.3701
7 | Linje 9 gavelpelare 1 | 1 |  | 35 | 0.14 | 0.315 |  | 1.5435 |  | Limträ | 500 | 18 | 7.9653
8 | Linje 9 gavelpelare 2 | 2 |  | 6.3 | 0.14 | 0.225 |  | 0.3969 | m³ | Limträ | 500 | 18 | 2.0482
9 | Kabel 5x2,5 mm² | 1744 |  |  |  |  | 8.85e-05 | 0.15434 | m³ | Elkablar | 1400 | 20 | 2.478
10 | Reglad trävägg (45x145) gavlar | 110 | m² |  |  |  | 0.033 | 3.63 | m³ | Trä, övrigt obrännbart | 500 | 18 | 18.7328
11 | Reglad trävägg (45x145) långsidor | 58.32 |  |  |  |  | 0.033 | 1.9246 | m³ | Trä, övrigt obrännbart | 500 | 18 | 9.9318
12 | Cellplast i tak | 2 |  | 54 | 17 | 0.15 |  | 275.4 | m³ | Cellplast S80 | 40 | 25 | 157.9128
13 | Inredningskivor av trä | 1 | [5 empty] | 0.2 | m³ | Plywood | 500 | 18 | 1.0321
14 | Gummimattor liggbås | 552.5 | m² |  |  | 0.008 |  | 4.42 | m³ | Gummi | 1400 | 32 | 113.5413
15 | Skumgummimatta liggbås | 552.5 | m² |  |  | 0.03 |  | 16.575 | m³ | Polyuretan, latex | 100 | 25 | 23.76
16
[5 empty] | TOTAL | 3.473 |  | 349.0184
[10 empty] | Total brandbelastning |  |  | 568.4614

## Kostall 2
Kostall alt. 2 |  |  |  |  | Golvarea |  | Datum
Stålstomme, betongväggar upp till 3 m, tak av plåt, träåsar plåt |  |  |  |  | 1744 | m² | 2019-04-09
# | Material / Byggdel | Antal |  | Längd | Bredd | Höjd | Mängd/m² | Volym (m³) |  | Anmärkningar | Kg/m3 | MJ/kg | MJ/m2
1 | Kabel 5x2,5 mm² | 1744 |  |  |  |  | 8.85e-05 | 0.15434 | m³ | Elkablar | 1400 | 20 | 2.478
2 | Reglad trävägg (45x145) gavlar | 110 | m² |  |  |  | 0.033 | 3.63 | m³ | Trä, övrigt obrännbart | 500 | 18 | 18.7328
3 | Reglad trävägg (45x145) långsidor | 58.32 |  |  |  |  | 0.033 | 1.9246 | m³ | Trä, övrigt obrännbart | 500 | 18 | 9.9318
4 | Reglar i takkonstruktion (45x220) | 2 |  | 54 | 17 | 0.15 | 0.00891 | 2.4538 | m³ | Trä, övrigt obrännbart | 500 | 18 | 12.663
5 | Inredningskivor av trä | 1 | [5 empty] | 0.2 | m³ | Plywood | 500 | 18 | 1.0321
6 | Gummimattor liggbås | 552.5 | m² |  |  | 0.008 |  | 4.42 | m³ | Gummi | 1400 | 32 | 113.5413
7 | Skumgummimatta liggbås | 552.5 | m² |  |  | 0.03 |  | 16.575 | m³ | Polyuretan, latex | 100 | 25 | 23.76
8
[5 empty] | TOTAL | 0.188 |  | 29.3577
[10 empty] | Total brandbelastning |  |  | 182.139

## Grisstall 1
Grisstall, tre avdelningar alt. 1 |  |  |  |  | Golvarea |  | Datum
Betongväggar, trätakstolar, plåt och skivor på tak, väggar, isolering min.ull |  |  |  |  | 1418 | m² | 2019-06-15
# | Material / Byggdel | Antal |  | Längd | Bredd | Höjd | Mängd/m² | Volym (m³) | Vikt (kg) | Anmärkningar | MJ/kg | MJ/m2
1 | Takstol del 1 | 64 | st. |  |  |  |  | 18.176 | 8179.2 | Trä | 18 | 103.8262
2 | Takstol del 2 | 32 | st. |  |  |  |  | 10.432 | 4694.4 | Trä | 18 | 59.5904
3 | Takåsar av trä (45x70) | 66 | st. | 41 | 0.045 | 0.07 |  | 8.5239 | 3835.755 | Trä | 18 | 48.6908
4 | Glespanel långsida |  |  | 160 | 0.028 | 0.07 |  | 0.3136 | 141.12 | Trä | 18 | 1.7914
5 | Träpanel långsida | 48 | m² |  |  |  | 0.022 | 1.056 | 475.2 | Trä | 18 | 6.0322
6 | Träpanel gavel | 98.5 | m² |  |  |  | 0.022 | 2.167 | 975.15 | Trä | 18 | 12.3785
7 | Glespanel gavel |  |  | 141.6 | 0.028 | 0.07 |  | 0.27754 | 124.8912 | Trä | 18 | 1.5854
8 | Reglad trävägg (45x145) gavlar | 20.178 | m² |  |  |  | 0.023 | 0.46409 | 208.8423 | Trä | 18 | 2.651
9 | Reglad trävägg (45x145) långsidor | 40 | m² |  |  |  | 0.023 | 0.92 | 414 | Trä | 18 | 5.2553
10 | Reglad invändig trävägg mot korridor | 105.6 | m² |  |  |  | 0.0214 | 2.2598 | 1016.928 | Trä | 18 | 12.9088
11 | Skivbeklädnad korridor | 422.4 | m² |  |  |  | 0.009 | 3.8016 | 1710.72 | Trä (plywood) | 18 | 21.7158
12 | Reglad invändig trävägg mellan avdelningar | 110 | m² |  |  |  | 0.033 | 3.63 | 1633.5 | Trä | 18 | 20.7355
13 | Skivbeklädnad invändig trävägg mellan avdelningar | 156 | m² |  |  |  | 0.033 | 5.148 | 2316.6 | Trä (plywood) | 18 | 29.4068
14 | Inredningskivor av plast (PP) | 1044 | m² |  |  |  | 0.008 | 8.352 | 7900.992 | Plast (PP) | 47 | 261.8806
15 | Kabel 5x2,5 mm² | 1418 |  |  |  |  | 0.0005 | 0.709 | 354.5 | Elkablar, vikt anger plastandel (antaget 500 kg/m³) | 20 | 5
16
[5 empty] | TOTAL | 0.21 |  | 66.2306 | 33981.7985
[10 empty] | Total brandbelastning |  | 593.4486

## Grisstall 2
Grisstall Kinsta, tre avdelningar alt. 2 |  |  |  |  | Golvarea |  | Datum
Betongväggar, trätakstolar, plåt och skivor på tak, väggar, isolering pappersfiber |  |  |  |  | 1418 | m² | 2019-06-15
# | Material / Byggdel | Antal |  | Längd | Bredd | Höjd | Mängd/m² | Volym (m³) | Vikt (kg) | Anmärkningar | MJ/kg | MJ/m2
1 | Takstol del 1 | 64 | st. |  |  |  |  | 18.176 | 8179.2 | Trä | 18 | 103.8262
2 | Takstol del 2 | 32 | st. |  |  |  |  | 10.432 | 4694.4 | Trä | 18 | 59.5904
3 | Takåsar av trä (45x70) | 66 | st. | 41 | 0.045 | 0.07 |  | 8.5239 | 3835.755 | Trä | 18 | 48.6908
4 | Glespanel långsida |  |  | 160 | 0.028 | 0.07 |  | 0.3136 | 141.12 | Trä | 18 | 1.7914
5 | Träpanel långsida | 48 | m² |  |  |  | 0.022 | 1.056 | 475.2 | Trä | 18 | 6.0322
6 | Träpanel gavel | 98.5 | m² |  |  |  | 0.022 | 2.167 | 975.15 | Trä | 18 | 12.3785
7 | Glespanel gavel |  |  | 141.6 | 0.028 | 0.07 |  | 0.27754 | 124.8912 | Trä | 18 | 1.5854
8 | Reglad trävägg (45x145) gavlar | 20.178 | m² |  |  |  | 0.023 | 0.46409 | 208.8423 | Trä | 18 | 2.651
9 | Reglad trävägg (45x145) långsidor | 40 | m² |  |  |  | 0.023 | 0.92 | 414 | Trä | 18 | 5.2553
10 | Reglad invändig trävägg mot korridor | 105.6 | m² |  |  |  | 0.0214 | 2.2598 | 1016.928 | Trä | 18 | 12.9088
11 | Skivbeklädnad korridor | 422.4 | m² |  |  |  | 0.009 | 3.8016 | 1710.72 | Trä (plywood) | 18 | 21.7158
12 | Reglad invändig trävägg mellan avdelningar | 110 | m² |  |  |  | 0.033 | 3.63 | 1633.5 | Trä | 18 | 20.7355
13 | Skivbeklädnad invändig trävägg mellan avdelningar | 156 | m² |  |  |  | 0.033 | 5.148 | 2316.6 | Trä (plywood) | 18 | 29.4068
14 | Inredningskivor av plast (PP) | 1044 |  |  |  |  | 0.008 | 8.352 | 7900.992 | Plast (PP) | 47 | 261.8806
15 | Isolering tak | 1418 |  |  |  |  | 0.25 | 354.5 | 12407.5 | Pappersfiber (cirka 35 kg/m³) | 20 | 175
16 | Isolering väggar | 60.178 |  |  |  |  | 0.145 | 8.7258 | 436.2905 | Pappersfiber (cirka 50 kg/m³) | 20 | 6.1536
17 | Kabel 5x2,5 mm² | 1418 |  |  |  |  | 0.0005 | 0.709 | 354.5 | Elkablar, vikt anger plastandel (antaget 500 kg/m³) | 20 | 5
18
[5 empty] | TOTAL | 0.21 |  | 429.4564 | 46825.589
[10 empty] | Total brandbelastning |  | 774.6022

## Grisstall 3
Grisstall träväggar, två avdelningar alt. 3 |  |  |  |  | Golvarea |  | Datum
Träregelväggar, träpanel, trätakstolar, plåt i tak, träskivor på väggar, isolering min.ull |  |  |  |  | 1311 | m² | 2019-06-15
# | Material / Byggdel | Antal |  | Längd | Bredd | Höjd | Mängd/m² | Volym (m³) | Vikt (kg) | Anmärkningar | MJ/kg | MJ/m2
1 | Takstol del 1 | 80 | st. |  |  |  |  | 25.28 | 11376 | Trä | 18 | 156.1922
2 | Takåsar av trä (45x70) | 54 | st. | 93.2 | 0.045 | 0.07 |  | 15.8533 | 7133.994 | Trä | 18 | 97.9496
3 | Glespanel långsida |  |  | 547.2 | 0.028 | 0.07 |  | 1.0725 | 482.6304 | Trä | 18 | 6.6265
4 | Träpanel långsida | 273.6 | m² |  |  |  | 0.022 | 6.0192 | 2708.64 | Trä | 18 | 37.1896
5 | Skivbeklädnad långsidor | 273.6 | m² |  |  |  | 0.009 | 2.4624 | 1108.08 | Trä (plywood) | 18 | 15.2139
6 | Träpanel gavel | 61 | m² |  |  |  | 0.022 | 1.342 | 603.9 | Trä | 18 | 8.2915
7 | Glespanel gavel |  |  | 114 | 0.028 | 0.07 |  | 0.22344 | 100.548 | Trä | 18 | 1.3805
8 | Reglad trävägg (45x170) gavel | 85.5 | m² |  |  |  | 0.01785 | 1.5262 | 686.7788 | Trä | 18 | 9.4295
9 | Reglad trävägg (45x170) långsidor | 273.6 | m² |  |  |  | 0.01785 | 4.8838 | 2197.692 | Trä | 18 | 30.1743
10 | Reglad invändig trävägg mot korridor | 171 | m² |  |  |  | 0.0214 | 3.6594 | 1646.73 | Trä | 18 | 22.6096
11 | Skivbeklädnad korridor | 256.5 | m² |  |  |  | 0.009 | 2.3085 | 1038.825 | Trä (plywood), x3 i mängd för extra mellanväggar i övriga rum. | 18 | 14.263
12 | Reglad invändig trävägg mellan avdelningar | 136.8 | m² |  |  |  | 0.01785 | 2.4419 | 1098.846 | Trä, x3 i mängd för extra mellanväggar i övriga rum. | 18 | 15.0871
13 | Skivbeklädnad invändig trävägg mellan avdelningar | 273.6 | m² |  |  |  | 0.033 | 9.0288 | 4062.96 | Trä (plywood) | 18 | 55.7843
14 | Inredningskivor av plast (PP) | 1044 |  |  |  |  | 0.008 | 8.352 | 7900.992 | Plast (PP) | 47 | 283.2545
15 | Kabel 5x2,5 mm² | 1311 |  |  |  |  | 0.0005 | 0.6555 | 327.75 | Elkablar, vikt anger plastandel (antaget 500 kg/m³) | 20 | 5
16
[5 empty] | TOTAL | 0.21 |  | 85.1089 | 42474.3662
[10 empty] | Total brandbelastning |  | 758.4461